## Block_level
|  | Layers / Block | 3
|  |  | Input | Output | Jin | Receptive Field
|  | Block 1 | 32 | 16 | 1 | 7
|  | Block 2 | 16 | 8 | 2 | 20
|  | Block 3 | 8 | 4 | 4 | 48
|  | Block 4 | 4 | 2 | 4 | 80
|  |  | N_in | N_out | RF
Block 1 | CN > BN > DO | p=1, s=1, k=3 | 32 | 32 | 3
| CN > BN > DO | p=1, s=1, k=3 | 32 | 32 | 5
| CN > BN > DO | p=1, s=1, k=3 | 32 | 32 | 7
| CN > BN > DO | p=1, s=1, k=3 | 32 | 32 | 9
Transition Block 1 | 1x1 | p=0, s=1, k=1 | 32 | 30 | 9
| MP | p=0, s=2, k=2 | 30 | 16 | 10
For such blocks, change the number of layers/block in D1 and find the receptive field. Based on which network can be designed

## model
Blocks | Layer | Input Size | Kernel Size (k) | Padding (p) | Stride (s) | Dilation | Output Size | j_in | j_out | rf_in | rf_out
Convolution Block | Conv_1 | 32 | 3 | 1 | 1 | 1 | 32 | 1 | 1 | 1 | 3
| Conv_2 | 32 | 3 | 2 | 1 | 2 | 34 | 1 | 1 | 3 | 5
| Conv_3 | 34 | 3 | 2 | 1 | 2 | 36 | 1 | 1 | 5 | 7
| Conv_4 | 36 | 3 | 1 | 2 | 1 | 18 | 1 | 2 | 7 | 9
Convolution Block | Conv_5 | 18 | 3 | 1 | 1 | 1 | 18 | 2 | 2 | 9 | 13
| Conv_6 | 18 | 3 | 2 | 1 | 2 | 20 | 2 | 2 | 13 | 17
| Conv_7 | 20 | 3 | 2 | 1 | 2 | 22 | 2 | 2 | 17 | 21
| Conv_8 | 22 | 3 | 1 | 2 | 1 | 11 | 2 | 4 | 21 | 25
Convolution Block | Conv_9 | 11 | 3 | 1 | 1 | 1 | 11 | 4 | 4 | 25 | 33
| Conv_10 | 11 | 3 | 2 | 1 | 2 | 13 | 4 | 4 | 33 | 41
| Conv_11 | 13 | 3 | 2 | 1 | 2 | 15 | 4 | 4 | 41 | 49
| Conv_12 | 15 | 3 | 1 | 2 | 1 | 8 | 4 | 8 | 49 | 57
Convolution Block | Conv_13 | 8 | 3 | 1 | 1 | 1 | 8 | 8 | 8 | 57 | 73
| Conv_14 | 8 | 3 | 2 | 1 | 2 | 10 | 8 | 8 | 73 | 89
| Conv_15 | 10 | 3 | 2 | 1 | 2 | 12 | 8 | 8 | 89 | 105
| Conv_16 | 12 | 3 | 1 | 1 | 1 | 12 | 8 | 8 | 105 | 121
Output layer | point_1 | 12 | 1 | 0 | 1 | 1 | 12 | 8 | 8 | 121 | 121